## ERW 3059
ERW BOILER, SUPER HEATER, HEAT EXCHANGER, CONDENSER & AIR HEATER TUBES & PIPES.
Conforming to BS:3059 (Part I and II), IS:1914, IS:2416, IS:11714, ASTM A-178, A-214, A-333 and A-334
Outside | Conventional Mass Per Unit Length in Kg/m for a Tube of Thickness in mm
Diameter | 2.03 | 2.34 | 2.64 | 2.95 | 3.25 | 3.38 | 3.56 | 3.66 | 3.68 | 3.91 | 4.06 | 4.5 | 5.16 | 5.49 | 5.74 | 6.02 | 6.35 | 6.55 | 7.04 | 7.11 | 7.8 | 7.92 | 8.18 | 8.38 | 9.27 | 9.53 | 11.13 | 12.7
(mm)
25.4 | 1.15 | 1.31 | 1.46 | 1.61 | 1.75 | - | 1.94 | - | - | - | 2.11 | 2.32 | 2.52 | - | - | - | - | - | - | - | - | - | - | - | - | - | - | -
33.4 / 33.7 | 1.59 | 1.81 | 2.02 | 2.24 | 2.44 | 2.53 | - | 2.71 | - | - | 2.97 | 3.24 | - | - | - | - | - | - | - | - | - | - | - | - | - | - | - | -
38 | 1.8 | 2.06 | 2.3 | 2.55 | 2.79 | - | - | 3.1 | - | - | 3.4 | 3.72 | - | - | - | - | - | - | - | - | - | - | - | - | - | - | - | -
42.2/42.4 | - | 2.31 | 2.59 | 2.87 | 3.14 | - | 3.41 | 3.5 | - | - | 3.84 | 4.21 | - | - | - | - | - | - | - | - | - | - | - | - | - | - | - | -
44.5 | - | 2.43 | 4.73 | 3.02 | 3.31 | - | - | 3.69 | - | - | 4.05 | 4.44 | - | - | - | - | - | - | - | - | - | - | - | - | - | - | - | -
48.3 | - | 2.65 | 2.97 | 3.3 | 3.61 | - | - | 4.03 | 4.05 | - | 4.43 | 4.86 | - | - | - | - | - | - | - | - | - | - | - | - | - | - | - | -
50.8 | - | 2.8 | 3.14 | 3.48 | 3.81 | - | - | 4.25 | - | - | 4.68 | 5.14 | - | - | - | - | - | - | - | - | - | - | - | - | - | - | - | -
57.2 | - | - | 3.55 | 3.95 | 4.32 | - | - | 4.83 | - | - | 5.32 | 5.83 | - | - | - | - | - | - | - | - | - | - | - | - | - | - | - | -
60.3 | - | - | 3.75 | 4.17 | 4.57 | - | - | 5.11 | - | 5.44 | 5.63 | 6.19 | - | - | - | - | - | - | - | - | - | - | - | - | - | - | - | -
63.5 | - | - | 3.96 | 4.4 | 4.83 | - | - | 5.4 | - | - | 5.95 | 6.55 | - | - | - | - | - | - | - | - | - | - | - | - | - | - | - | -
73 | - | - | - | - | - | - | - | - | - | - | - | - | 8.63 | - | - | - | - | - | - | - | - | - | - | - | - | - | - | -
76.1 | - | - | - | 5.32 | 5.84 | - | - | 6.54 | - | - | 7.21 | 7.95 | - | - | - | - | - | - | - | - | - | - | - | - | - | - | - | -
88.9 | - | - | - | - | 6.86 | - | - | 7.69 | - | - | 8.49 | 9.37 | - | 11.29 | - | - | - | - | - | - | - | - | - | - | - | - | - | -
101.6 | - | - | - | - | - | - | - | 8.84 | - | - | 9.77 | 10.8 | - | - | 13.57 | - | - | - | - | - | - | - | - | - | - | - | - | -
114.3 | - | - | - | - | - | - | - | - | - | - | 11.04 | 12.2 | - | - | - | 16.07 | - | - | - | - | - | - | - | - | - | - | - | -
127 | - | - | - | - | - | - | - | - | - | - | - | 13.6 | - | - | - | - | - | - | - | - | - | - | - | - | - | - | - | -
141.3 | - | - | - | - | - | - | - | - | - | - | - | - | - | - | - | - | - | 21.77 | - | - | - | - | - | - | - | - | - | -
168.3 | - | - | - | - | - | - | - | - | - | - | - | - | - | - | - | - | - | - | - | 28.26 | - | - | - | - | - | - | - | -
219.1 | - | - | - | - | - | - | - | - | - | - | - | - | - | - | - | - | 33.31 | - | 36.81 | - | - | - | 42.55 | - | - | - | - | -
273 | - | - | - | - | - | - | - | - | - | - | - | - | - | - | - | - | 41.75 | - | - | - | 51.01 | - | - | - | 60.29 | - | - | -
323.8 | - | - | - | - | - | - | - | - | - | - | - | - | - | - | - | - | 49.71 | - | - | - | - | - | - | 65.18 | - | 73.78 | - | -
355.6 | - | - | - | - | - | - | - | - | - | - | - | - | - | - | - | - | 54.69 | - | - | - | - | 67.9 | - | - | - | 81.33 | 94.55 | 107.4
406.4 | - | - | - | - | - | - | - | - | - | - | - | - | - | - | - | - | 62.65 | - | - | - | - | 77.83 | - | - | - | 93.27 | - | 123.31
457 | - | - | - | - | - | - | - | - | - | - | - | - | - | - | - | - | 70.57 | - | - | - | - | 87.71 | - | - | - | 105.17 | 122.38 | 139.16
508 | - | - | - | - | - | - | - | - | - | - | - | - | - | - | - | - | 78.56 | - | - | - | - | - | - | - | - | 117.15 | - | 155.13